## 118bus
index | from | to | x | flmax(MW) | flmin(MW)
1 | 1 | 2 | 9.99 | 175 | -175
2 | 1 | 3 | 4.24 | 175 | -175
3 | 4 | 5 | 0.798 | 500 | -500
4 | 3 | 5 | 10.8 | 175 | -175
5 | 5 | 6 | 5.4 | 175 | -175
6 | 6 | 7 | 2.08 | 175 | -175
7 | 8 | 9 | 3.05 | 500 | -500
8 | 8 | 5 | 2.67 | 500 | -500
9 | 9 | 10 | 3.22 | 500 | -500
10 | 4 | 11 | 6.88 | 175 | -175
11 | 5 | 11 | 6.82 | 175 | -175
12 | 11 | 12 | 1.96 | 175 | -175
13 | 2 | 12 | 6.16 | 175 | -175
14 | 3 | 12 | 16 | 175 | -175
15 | 7 | 12 | 3.4 | 175 | -175
16 | 11 | 13 | 7.31 | 175 | -175
17 | 12 | 14 | 7.07 | 175 | -175
18 | 13 | 15 | 24.44 | 175 | -175
19 | 14 | 15 | 19.5 | 175 | -175
20 | 12 | 16 | 8.34 | 175 | -175
21 | 15 | 17 | 4.37 | 500 | -500
22 | 16 | 17 | 18.01 | 175 | -175
23 | 17 | 18 | 5.05 | 175 | -175
24 | 18 | 19 | 4.93 | 175 | -175
25 | 19 | 20 | 11.7 | 175 | -175
26 | 15 | 19 | 3.94 | 175 | -175
27 | 20 | 21 | 8.49 | 175 | -175
28 | 21 | 22 | 9.7 | 175 | -175
29 | 22 | 23 | 15.9 | 175 | -175
30 | 23 | 24 | 4.92 | 175 | -175
31 | 23 | 25 | 8 | 500 | -500
32 | 26 | 25 | 3.82 | 500 | -500
33 | 25 | 27 | 16.3 | 500 | -500
34 | 27 | 28 | 8.55 | 175 | -175
35 | 28 | 29 | 9.43 | 175 | -175
36 | 30 | 17 | 3.88 | 500 | -500
37 | 8 | 30 | 5.04 | 175 | -175
38 | 26 | 30 | 8.6 | 500 | -500
39 | 17 | 31 | 15.63 | 175 | -175
40 | 29 | 31 | 3.31 | 175 | -175
41 | 23 | 32 | 11.53 | 140 | -140
42 | 31 | 32 | 9.85 | 175 | -175
43 | 27 | 32 | 7.55 | 175 | -175
44 | 15 | 33 | 12.44 | 175 | -175
45 | 19 | 34 | 24.7 | 175 | -175
46 | 35 | 36 | 1.02 | 175 | -175
47 | 35 | 37 | 4.97 | 175 | -175
48 | 33 | 37 | 14.2 | 175 | -175
49 | 34 | 36 | 2.68 | 175 | -175
50 | 34 | 37 | 0.94 | 500 | -500
51 | 38 | 37 | 3.75 | 500 | -500
52 | 37 | 39 | 10.6 | 175 | -175
53 | 37 | 40 | 16.8 | 175 | -175
54 | 30 | 38 | 5.4 | 175 | -175
55 | 39 | 40 | 6.05 | 175 | -175
56 | 40 | 41 | 4.87 | 175 | -175
57 | 40 | 42 | 18.3 | 175 | -175
58 | 41 | 42 | 13.5 | 175 | -175
59 | 43 | 44 | 24.54 | 175 | -175
60 | 34 | 43 | 16.81 | 175 | -175
61 | 44 | 45 | 9.01 | 175 | -175
62 | 45 | 46 | 13.56 | 175 | -175
63 | 46 | 47 | 12.7 | 175 | -175
64 | 46 | 48 | 18.9 | 175 | -175
65 | 47 | 49 | 6.25 | 175 | -175
66 | 42 | 49 | 32.3 | 175 | -175
67 | 42 | 49 | 32.3 | 175 | -175
68 | 45 | 49 | 18.6 | 175 | -175
69 | 48 | 49 | 5.05 | 175 | -175
70 | 49 | 50 | 7.52 | 175 | -175
71 | 49 | 51 | 13.7 | 175 | -175
72 | 51 | 52 | 5.88 | 175 | -175
73 | 52 | 53 | 16.35 | 175 | -175
74 | 53 | 54 | 12.2 | 175 | -175
75 | 49 | 54 | 28.9 | 175 | -175
76 | 49 | 54 | 29.1 | 175 | -175
77 | 54 | 55 | 7.07 | 175 | -175
78 | 54 | 56 | 0.955 | 175 | -175
79 | 55 | 56 | 1.51 | 175 | -175
80 | 56 | 57 | 9.66 | 175 | -175
81 | 50 | 57 | 13.4 | 175 | -175
82 | 56 | 58 | 9.66 | 175 | -175
83 | 51 | 58 | 7.19 | 175 | -175
84 | 54 | 59 | 22.93 | 175 | -175
85 | 56 | 59 | 25.1 | 175 | -175
86 | 56 | 59 | 23.9 | 175 | -175
87 | 55 | 59 | 21.58 | 175 | -175
88 | 59 | 60 | 14.5 | 175 | -175
89 | 59 | 61 | 15 | 175 | -175
90 | 60 | 61 | 1.35 | 500 | -500
91 | 60 | 62 | 5.61 | 175 | -175
92 | 61 | 62 | 3.76 | 175 | -175
93 | 63 | 59 | 3.86 | 500 | -500
94 | 63 | 64 | 2 | 500 | -500
95 | 64 | 61 | 2.68 | 500 | -500
96 | 38 | 65 | 9.86 | 500 | -500
97 | 64 | 65 | 3.02 | 500 | -500
98 | 49 | 66 | 9.19 | 500 | -500
99 | 49 | 66 | 9.19 | 500 | -500
100 | 62 | 66 | 21.8 | 175 | -175
101 | 62 | 67 | 11.7 | 175 | -175
102 | 65 | 66 | 3.7 | 500 | -500
103 | 66 | 67 | 10.15 | 175 | -175
104 | 65 | 68 | 1.6 | 500 | -500
105 | 47 | 69 | 27.78 | 175 | -175
106 | 49 | 69 | 32.4 | 175 | -175
107 | 68 | 69 | 3.7 | 500 | -500
108 | 69 | 70 | 12.7 | 500 | -500
109 | 24 | 70 | 41.15 | 175 | -175
110 | 70 | 71 | 3.55 | 175 | -175
111 | 24 | 72 | 19.6 | 175 | -175
112 | 71 | 72 | 18 | 175 | -175
113 | 71 | 73 | 4.54 | 175 | -175
114 | 70 | 74 | 13.23 | 175 | -175
115 | 70 | 75 | 14.1 | 175 | -175
116 | 69 | 75 | 12.2 | 500 | -500
117 | 74 | 75 | 4.06 | 175 | -175
118 | 76 | 77 | 14.8 | 175 | -175
119 | 69 | 77 | 10.1 | 175 | -175
120 | 75 | 77 | 19.99 | 175 | -175
121 | 77 | 78 | 1.24 | 175 | -175
122 | 78 | 79 | 2.44 | 175 | -175
123 | 77 | 80 | 4.85 | 500 | -500
124 | 77 | 80 | 10.5 | 500 | -500
125 | 79 | 80 | 7.04 | 175 | -175
126 | 68 | 81 | 2.02 | 500 | -500
127 | 81 | 80 | 3.7 | 500 | -500
128 | 77 | 82 | 8.53 | 200 | -200
129 | 82 | 83 | 3.665 | 200 | -200
130 | 83 | 84 | 13.2 | 175 | -175
131 | 83 | 85 | 14.8 | 175 | -175
132 | 84 | 85 | 6.41 | 175 | -175
133 | 85 | 86 | 12.3 | 500 | -500
134 | 86 | 87 | 20.74 | 500 | -500
135 | 85 | 88 | 10.2 | 175 | -175
136 | 85 | 89 | 17.3 | 175 | -175
137 | 88 | 89 | 7.12 | 500 | -500
138 | 89 | 90 | 18.8 | 500 | -500
139 | 89 | 90 | 9.97 | 500 | -500
140 | 90 | 91 | 8.36 | 175 | -175
141 | 89 | 92 | 5.05 | 500 | -500
142 | 89 | 92 | 15.81 | 500 | -500
143 | 91 | 92 | 12.72 | 175 | -175
144 | 92 | 93 | 8.48 | 175 | -175
145 | 92 | 94 | 15.8 | 175 | -175
146 | 93 | 94 | 7.32 | 175 | -175
147 | 94 | 95 | 4.34 | 175 | -175
148 | 80 | 96 | 18.2 | 175 | -175
149 | 82 | 96 | 5.3 | 175 | -175
150 | 94 | 96 | 8.69 | 175 | -175
151 | 80 | 97 | 9.34 | 175 | -175
152 | 80 | 98 | 10.8 | 175 | -175
153 | 80 | 99 | 20.6 | 200 | -200
154 | 92 | 100 | 29.5 | 175 | -175
155 | 94 | 100 | 5.8 | 175 | -175
156 | 95 | 96 | 5.47 | 175 | -175
157 | 96 | 97 | 8.85 | 175 | -175
158 | 98 | 100 | 17.9 | 175 | -175
159 | 99 | 100 | 8.13 | 175 | -175
160 | 100 | 101 | 12.62 | 175 | -175
161 | 92 | 102 | 5.59 | 175 | -175
162 | 101 | 102 | 11.2 | 175 | -175
163 | 100 | 103 | 5.25 | 500 | -500
164 | 100 | 104 | 20.4 | 175 | -175
165 | 103 | 104 | 15.84 | 175 | -175
166 | 103 | 105 | 16.25 | 175 | -175
167 | 100 | 106 | 22.9 | 175 | -175
168 | 104 | 105 | 3.78 | 175 | -175
169 | 105 | 106 | 5.47 | 175 | -175
170 | 105 | 107 | 18.3 | 175 | -175
171 | 105 | 108 | 7.03 | 175 | -175
172 | 106 | 107 | 18.3 | 175 | -175
173 | 108 | 109 | 2.88 | 175 | -175
174 | 103 | 110 | 18.13 | 175 | -175
175 | 109 | 110 | 7.62 | 175 | -175
176 | 110 | 111 | 7.55 | 175 | -175
177 | 110 | 112 | 6.4 | 175 | -175
178 | 17 | 113 | 3.01 | 175 | -175
179 | 32 | 113 | 20.3 | 500 | -500
180 | 32 | 114 | 6.12 | 175 | -175
181 | 27 | 115 | 7.41 | 175 | -175
182 | 114 | 115 | 1.04 | 175 | -175
183 | 68 | 116 | 0.405 | 500 | -500
184 | 12 | 117 | 14 | 175 | -175
185 | 75 | 118 | 4.81 | 175 | -175
186 | 76 | 118 | 5.44 | 175 | -175

## load
number_index\T | 1 | 2 | 3 | 4 | 5 | 6 | 7 | 8 | 9 | 10 | 11 | 12 | 13 | 14 | 15 | 16 | 17 | 18 | 19 | 20 | 21 | 22 | 23 | 24
1 | 30.1513 | 29.6727 | 28.7156 | 27.7584 | 28.237 | 31.1085 | 34.4587 | 40.6804 | 45.4663 | 47.3807 | 47.8593 | 47.3807 | 44.5091 | 44.0305 | 43.0733 | 42.1162 | 43.0733 | 44.0305 | 45.9449 | 46.9021 | 45.9449 | 43.0733 | 38.2874 | 33.5015
2 | 11.8233 | 11.6356 | 11.2603 | 10.8849 | 11.0726 | 12.1986 | 13.5123 | 15.9521 | 17.8288 | 18.5795 | 18.7671 | 18.5795 | 17.4534 | 17.2658 | 16.8904 | 16.5151 | 16.8904 | 17.2658 | 18.0164 | 18.3918 | 18.0164 | 16.8904 | 15.0137 | 13.137
3 | 23.0563 | 22.6903 | 21.9583 | 21.2264 | 21.5924 | 23.7882 | 26.35 | 31.1076 | 34.7674 | 36.2313 | 36.5972 | 36.2313 | 34.0354 | 33.6694 | 32.9375 | 32.2056 | 32.9375 | 33.6694 | 35.1333 | 35.8653 | 35.1333 | 32.9375 | 29.2778 | 25.6181
4 | 17.7377 | 17.4562 | 16.8931 | 16.33 | 16.6115 | 18.3008 | 20.2717 | 23.9318 | 26.7474 | 27.8736 | 28.1551 | 27.8736 | 26.1843 | 25.9027 | 25.3396 | 24.7765 | 25.3396 | 25.9027 | 27.0289 | 27.592 | 27.0289 | 25.3396 | 22.5241 | 19.7086
5 | 0 | 0 | 0 | 0 | 0 | 0 | 0 | 0 | 0 | 0 | 0 | 0 | 0 | 0 | 0 | 0 | 0 | 0 | 0 | 0 | 0 | 0 | 0 | 0
6 | 30.7417 | 30.2537 | 29.2778 | 28.3019 | 28.7898 | 31.7176 | 35.1333 | 41.4769 | 46.3565 | 48.3083 | 48.7963 | 48.3083 | 45.3806 | 44.8926 | 43.9167 | 42.9407 | 43.9167 | 44.8926 | 46.8444 | 47.8204 | 46.8444 | 43.9167 | 39.037 | 34.1574
7 | 11.233 | 11.0547 | 10.6981 | 10.3415 | 10.5198 | 11.5896 | 12.8377 | 15.1556 | 16.9386 | 17.6518 | 17.8301 | 17.6518 | 16.582 | 16.4037 | 16.0471 | 15.6905 | 16.0471 | 16.4037 | 17.1169 | 17.4735 | 17.1169 | 16.0471 | 14.2641 | 12.4811
8 | 0 | 0 | 0 | 0 | 0 | 0 | 0 | 0 | 0 | 0 | 0 | 0 | 0 | 0 | 0 | 0 | 0 | 0 | 0 | 0 | 0 | 0 | 0 | 0
9 | 0 | 0 | 0 | 0 | 0 | 0 | 0 | 0 | 0 | 0 | 0 | 0 | 0 | 0 | 0 | 0 | 0 | 0 | 0 | 0 | 0 | 0 | 0 | 0
10 | 0 | 0 | 0 | 0 | 0 | 0 | 0 | 0 | 0 | 0 | 0 | 0 | 0 | 0 | 0 | 0 | 0 | 0 | 0 | 0 | 0 | 0 | 0 | 0
11 | 41.3843 | 40.7274 | 39.4136 | 38.0998 | 38.7567 | 42.6981 | 47.2963 | 55.836 | 62.4049 | 65.0325 | 65.6894 | 65.0325 | 61.0911 | 60.4342 | 59.1204 | 57.8066 | 59.1204 | 60.4342 | 63.0618 | 64.3756 | 63.0618 | 59.1204 | 52.5515 | 45.9826
12 | 27.7845 | 27.3434 | 26.4614 | 25.5793 | 26.0204 | 28.6665 | 31.7537 | 37.487 | 41.8972 | 43.6613 | 44.1023 | 43.6613 | 41.0151 | 40.5741 | 39.6921 | 38.81 | 39.6921 | 40.5741 | 42.3382 | 43.2203 | 42.3382 | 39.6921 | 35.2818 | 30.8716
13 | 20.099 | 19.78 | 19.1419 | 18.5039 | 18.8229 | 20.7371 | 22.9703 | 27.1177 | 30.3081 | 31.5842 | 31.9032 | 31.5842 | 29.67 | 29.351 | 28.7129 | 28.0748 | 28.7129 | 29.351 | 30.6271 | 31.2652 | 30.6271 | 28.7129 | 25.5226 | 22.3323
14 | 8.2757 | 8.1444 | 7.8817 | 7.6189 | 7.7503 | 8.5385 | 9.458 | 11.1657 | 12.4793 | 13.0047 | 13.1361 | 13.0047 | 12.2166 | 12.0852 | 11.8225 | 11.5598 | 11.8225 | 12.0852 | 12.6107 | 12.8734 | 12.6107 | 11.8225 | 10.5089 | 9.1953
15 | 53.2076 | 52.363 | 50.6739 | 48.9848 | 49.8293 | 54.8967 | 60.8087 | 71.788 | 80.2337 | 83.6119 | 84.4565 | 83.6119 | 78.5445 | 77.7 | 76.0108 | 74.3217 | 76.0108 | 77.7 | 81.0782 | 82.7674 | 81.0782 | 76.0108 | 67.5652 | 59.1195
16 | 14.7805 | 14.5459 | 14.0767 | 13.6074 | 13.8421 | 15.2497 | 16.892 | 19.942 | 22.2881 | 23.2265 | 23.4611 | 23.2265 | 21.8188 | 21.5842 | 21.115 | 20.6458 | 21.115 | 21.5842 | 22.5227 | 22.9919 | 22.5227 | 21.115 | 18.7689 | 16.4228
17 | 6.5048 | 6.4015 | 6.195 | 5.9885 | 6.0918 | 6.7113 | 7.434 | 8.7763 | 9.8088 | 10.2218 | 10.325 | 10.2218 | 9.6023 | 9.499 | 9.2925 | 9.086 | 9.2925 | 9.499 | 9.912 | 10.1185 | 9.912 | 9.2925 | 8.26 | 7.2275
18 | 35.4699 | 34.9069 | 33.7808 | 32.6548 | 33.2178 | 36.5959 | 40.537 | 47.8562 | 53.4863 | 55.7384 | 56.3014 | 55.7384 | 52.3603 | 51.7973 | 50.6712 | 49.5452 | 50.6712 | 51.7973 | 54.0493 | 55.1754 | 54.0493 | 50.6712 | 45.0411 | 39.411
19 | 26.6038 | 26.1815 | 25.3369 | 24.4924 | 24.9147 | 27.4484 | 30.4043 | 35.894 | 40.1168 | 41.806 | 42.2282 | 41.806 | 39.2723 | 38.85 | 38.0054 | 37.1609 | 38.0054 | 38.85 | 40.5391 | 41.3837 | 40.5391 | 38.0054 | 33.7826 | 29.5598
20 | 10.6426 | 10.4737 | 10.1358 | 9.798 | 9.9669 | 10.9805 | 12.163 | 14.3591 | 16.0484 | 16.7241 | 16.8931 | 16.7241 | 15.7106 | 15.5416 | 15.2038 | 14.8659 | 15.2038 | 15.5416 | 16.2173 | 16.5552 | 16.2173 | 15.2038 | 13.5145 | 11.8251
21 | 8.2757 | 8.1444 | 7.8817 | 7.6189 | 7.7503 | 8.5385 | 9.458 | 11.1657 | 12.4793 | 13.0047 | 13.1361 | 13.0047 | 12.2166 | 12.0852 | 11.8225 | 11.5598 | 11.8225 | 12.0852 | 12.6107 | 12.8734 | 12.6107 | 11.8225 | 10.5089 | 9.1953
22 | 5.9144 | 5.8206 | 5.6328 | 5.445 | 5.5389 | 6.1022 | 6.7593 | 7.9798 | 8.9186 | 9.2941 | 9.388 | 9.2941 | 8.7308 | 8.6369 | 8.4492 | 8.2614 | 8.4492 | 8.6369 | 9.0125 | 9.2002 | 9.0125 | 8.4492 | 7.5104 | 6.5716
23 | 4.1379 | 4.0722 | 3.9408 | 3.8095 | 3.8752 | 4.2692 | 4.729 | 5.5828 | 6.2397 | 6.5024 | 6.5681 | 6.5024 | 6.1083 | 6.0426 | 5.9112 | 5.7799 | 5.9112 | 6.0426 | 6.3053 | 6.4367 | 6.3053 | 5.9112 | 5.2544 | 4.5976
24 | 0 | 0 | 0 | 0 | 0 | 0 | 0 | 0 | 0 | 0 | 0 | 0 | 0 | 0 | 0 | 0 | 0 | 0 | 0 | 0 | 0 | 0 | 0 | 0
25 | 0 | 0 | 0 | 0 | 0 | 0 | 0 | 0 | 0 | 0 | 0 | 0 | 0 | 0 | 0 | 0 | 0 | 0 | 0 | 0 | 0 | 0 | 0 | 0
26 | 0 | 0 | 0 | 0 | 0 | 0 | 0 | 0 | 0 | 0 | 0 | 0 | 0 | 0 | 0 | 0 | 0 | 0 | 0 | 0 | 0 | 0 | 0 | 0
27 | 36.6561 | 36.0743 | 34.9106 | 33.7469 | 34.3287 | 37.8198 | 41.8927 | 49.4566 | 55.2751 | 57.6024 | 58.1843 | 57.6024 | 54.1114 | 53.5295 | 52.3659 | 51.2022 | 52.3659 | 53.5295 | 55.8569 | 57.0206 | 55.8569 | 52.3659 | 46.5474 | 40.729
28 | 10.0523 | 9.8927 | 9.5736 | 9.2545 | 9.4141 | 10.3714 | 11.4883 | 13.5626 | 15.1582 | 15.7965 | 15.956 | 15.7965 | 14.8391 | 14.6796 | 14.3604 | 14.0413 | 14.3604 | 14.6796 | 15.3178 | 15.6369 | 15.3178 | 14.3604 | 12.7648 | 11.1692
29 | 14.1902 | 13.9649 | 13.5145 | 13.064 | 13.2892 | 14.6407 | 16.2173 | 19.1455 | 21.3979 | 22.2988 | 22.5241 | 22.2988 | 20.9474 | 20.7222 | 20.2717 | 19.8212 | 20.2717 | 20.7222 | 21.6231 | 22.0736 | 21.6231 | 20.2717 | 18.0193 | 15.7669
30 | 0 | 0 | 0 | 0 | 0 | 0 | 0 | 0 | 0 | 0 | 0 | 0 | 0 | 0 | 0 | 0 | 0 | 0 | 0 | 0 | 0 | 0 | 0 | 0
31 | 25.4231 | 25.0196 | 24.2125 | 23.4054 | 23.809 | 26.2302 | 29.055 | 34.3011 | 38.3365 | 39.9506 | 40.3542 | 39.9506 | 37.5294 | 37.1259 | 36.3188 | 35.5117 | 36.3188 | 37.1259 | 38.74 | 39.5471 | 38.74 | 36.3188 | 32.2833 | 28.2479
32 | 34.8795 | 34.3259 | 33.2186 | 32.1113 | 32.665 | 35.9868 | 39.8623 | 47.0597 | 52.5961 | 54.8107 | 55.3644 | 54.8107 | 51.4888 | 50.9352 | 49.8279 | 48.7206 | 49.8279 | 50.9352 | 53.1498 | 54.2571 | 53.1498 | 49.8279 | 44.2915 | 38.755
33 | 13.5998 | 13.384 | 12.9522 | 12.5205 | 12.7364 | 14.0316 | 15.5427 | 18.349 | 20.5077 | 21.3712 | 21.5871 | 21.3712 | 20.076 | 19.8601 | 19.4284 | 18.9966 | 19.4284 | 19.8601 | 20.7236 | 21.1553 | 20.7236 | 19.4284 | 17.2696 | 15.1109
34 | 34.8795 | 34.3259 | 33.2186 | 32.1113 | 32.665 | 35.9868 | 39.8623 | 47.0597 | 52.5961 | 54.8107 | 55.3644 | 54.8107 | 51.4888 | 50.9352 | 49.8279 | 48.7206 | 49.8279 | 50.9352 | 53.1498 | 54.2571 | 53.1498 | 49.8279 | 44.2915 | 38.755
35 | 19.5087 | 19.199 | 18.5797 | 17.9604 | 18.2701 | 20.128 | 22.2957 | 26.3213 | 29.4179 | 30.6565 | 30.9662 | 30.6565 | 28.7986 | 28.4889 | 27.8696 | 27.2503 | 27.8696 | 28.4889 | 29.7276 | 30.3469 | 29.7276 | 27.8696 | 24.773 | 21.6763
36 | 18.328 | 18.0371 | 17.4553 | 16.8734 | 17.1644 | 18.9099 | 20.9463 | 24.7283 | 27.6375 | 28.8012 | 29.0921 | 28.8012 | 27.0557 | 26.7648 | 26.1829 | 25.6011 | 26.1829 | 26.7648 | 27.9285 | 28.5103 | 27.9285 | 26.1829 | 23.2737 | 20.3645
37 | 0 | 0 | 0 | 0 | 0 | 0 | 0 | 0 | 0 | 0 | 0 | 0 | 0 | 0 | 0 | 0 | 0 | 0 | 0 | 0 | 0 | 0 | 0 | 0
38 | 0 | 0 | 0 | 0 | 0 | 0 | 0 | 0 | 0 | 0 | 0 | 0 | 0 | 0 | 0 | 0 | 0 | 0 | 0 | 0 | 0 | 0 | 0 | 0
39 | 15.0367 | 14.798 | 14.3207 | 13.8433 | 14.082 | 15.514 | 17.1848 | 20.2876 | 22.6744 | 23.6291 | 23.8678 | 23.6291 | 22.197 | 21.9583 | 21.481 | 21.0036 | 21.481 | 21.9583 | 22.913 | 23.3904 | 22.913 | 21.481 | 19.0942 | 16.7074
40 | 11.1383 | 10.9615 | 10.6079 | 10.2543 | 10.4311 | 11.4919 | 12.7295 | 15.0278 | 16.7958 | 17.503 | 17.6798 | 17.503 | 16.4422 | 16.2654 | 15.9118 | 15.5582 | 15.9118 | 16.2654 | 16.9726 | 17.3262 | 16.9726 | 15.9118 | 14.1439 | 12.3759
41 | 20.6058 | 20.2788 | 19.6246 | 18.9704 | 19.2975 | 21.26 | 23.5495 | 27.8015 | 31.0723 | 32.3806 | 32.7077 | 32.3806 | 30.4181 | 30.091 | 29.4369 | 28.7827 | 29.4369 | 30.091 | 31.3994 | 32.0535 | 31.3994 | 29.4369 | 26.1661 | 22.8954
42 | 20.6058 | 20.2788 | 19.6246 | 18.9704 | 19.2975 | 21.26 | 23.5495 | 27.8015 | 31.0723 | 32.3806 | 32.7077 | 32.3806 | 30.4181 | 30.091 | 29.4369 | 28.7827 | 29.4369 | 30.091 | 31.3994 | 32.0535 | 31.3994 | 29.4369 | 26.1661 | 22.8954
43 | 10.0245 | 9.8653 | 9.5471 | 9.2289 | 9.388 | 10.3427 | 11.4565 | 13.5251 | 15.1162 | 15.7527 | 15.9118 | 15.7527 | 14.798 | 14.6389 | 14.3207 | 14.0024 | 14.3207 | 14.6389 | 15.2754 | 15.5936 | 15.2754 | 14.3207 | 12.7295 | 11.1383
44 | 8.9106 | 8.7692 | 8.4863 | 8.2034 | 8.3449 | 9.1935 | 10.1836 | 12.0223 | 13.4367 | 14.0024 | 14.1439 | 14.0024 | 13.1538 | 13.0123 | 12.7295 | 12.4466 | 12.7295 | 13.0123 | 13.5781 | 13.861 | 13.5781 | 12.7295 | 11.3151 | 9.9007
45 | 29.5165 | 29.0479 | 28.1109 | 27.1739 | 27.6424 | 30.4535 | 33.7331 | 39.8238 | 44.5089 | 46.383 | 46.8515 | 46.383 | 43.5719 | 43.1034 | 42.1664 | 41.2293 | 42.1664 | 43.1034 | 44.9775 | 45.9145 | 44.9775 | 42.1664 | 37.4812 | 32.7961
46 | 15.5936 | 15.3461 | 14.851 | 14.356 | 14.6035 | 16.0886 | 17.8213 | 21.039 | 23.5142 | 24.5042 | 24.7517 | 24.5042 | 23.0191 | 22.7716 | 22.2766 | 21.7815 | 22.2766 | 22.7716 | 23.7617 | 24.2567 | 23.7617 | 22.2766 | 19.8014 | 17.3262
47 | 18.9351 | 18.6345 | 18.0334 | 17.4323 | 17.7329 | 19.5362 | 21.6401 | 25.5473 | 28.5529 | 29.7551 | 30.0557 | 29.7551 | 27.9518 | 27.6512 | 27.0501 | 26.449 | 27.0501 | 27.6512 | 28.8535 | 29.4546 | 28.8535 | 27.0501 | 24.0446 | 21.039
48 | 11.1383 | 10.9615 | 10.6079 | 10.2543 | 10.4311 | 11.4919 | 12.7295 | 15.0278 | 16.7958 | 17.503 | 17.6798 | 17.503 | 16.4422 | 16.2654 | 15.9118 | 15.5582 | 15.9118 | 16.2654 | 16.9726 | 17.3262 | 16.9726 | 15.9118 | 14.1439 | 12.3759
49 | 48.4515 | 47.6825 | 46.1443 | 44.6062 | 45.3753 | 49.9897 | 55.3732 | 65.3711 | 73.0618 | 76.1381 | 76.9072 | 76.1381 | 71.5237 | 70.7546 | 69.2165 | 67.6783 | 69.2165 | 70.7546 | 73.8309 | 75.3691 | 73.8309 | 69.2165 | 61.5258 | 53.835
50 | 9.4675 | 9.3173 | 9.0167 | 8.7162 | 8.8664 | 9.7681 | 10.82 | 12.7737 | 14.2765 | 14.8776 | 15.0278 | 14.8776 | 13.9759 | 13.8256 | 13.5251 | 13.2245 | 13.5251 | 13.8256 | 14.4267 | 14.7273 | 14.4267 | 13.5251 | 12.0223 | 10.5195
51 | 9.4675 | 9.3173 | 9.0167 | 8.7162 | 8.8664 | 9.7681 | 10.82 | 12.7737 | 14.2765 | 14.8776 | 15.0278 | 14.8776 | 13.9759 | 13.8256 | 13.5251 | 13.2245 | 13.5251 | 13.8256 | 14.4267 | 14.7273 | 14.4267 | 13.5251 | 12.0223 | 10.5195
52 | 10.0245 | 9.8653 | 9.5471 | 9.2289 | 9.388 | 10.3427 | 11.4565 | 13.5251 | 15.1162 | 15.7527 | 15.9118 | 15.7527 | 14.798 | 14.6389 | 14.3207 | 14.0024 | 14.3207 | 14.6389 | 15.2754 | 15.5936 | 15.2754 | 14.3207 | 12.7295 | 11.1383
53 | 12.809 | 12.6057 | 12.1991 | 11.7924 | 11.9958 | 13.2157 | 14.6389 | 17.282 | 19.3152 | 20.1285 | 20.3318 | 20.1285 | 18.9086 | 18.7052 | 18.2986 | 17.892 | 18.2986 | 18.7052 | 19.5185 | 19.9252 | 19.5185 | 18.2986 | 16.2654 | 14.2323
54 | 62.9313 | 61.9324 | 59.9346 | 57.9368 | 58.9357 | 64.9291 | 71.9215 | 84.9073 | 94.8964 | 98.8921 | 99.891 | 98.8921 | 92.8986 | 91.8997 | 89.9019 | 87.9041 | 89.9019 | 91.8997 | 95.8953 | 97.8932 | 95.8953 | 89.9019 | 79.9128 | 69.9237
55 | 35.0856 | 34.5287 | 33.4149 | 32.301 | 32.8579 | 36.1994 | 40.0978 | 47.3377 | 52.9069 | 55.1345 | 55.6914 | 55.1345 | 51.793 | 51.2361 | 50.1223 | 49.0085 | 50.1223 | 51.2361 | 53.4638 | 54.5776 | 53.4638 | 50.1223 | 44.5531 | 38.984
56 | 46.7808 | 46.0382 | 44.5531 | 43.068 | 43.8106 | 48.2659 | 53.4638 | 63.117 | 70.5425 | 73.5127 | 74.2552 | 73.5127 | 69.0574 | 68.3148 | 66.8297 | 65.3446 | 66.8297 | 68.3148 | 71.285 | 72.7701 | 71.285 | 66.8297 | 59.4042 | 51.9787
57 | 6.683 | 6.5769 | 6.3647 | 6.1526 | 6.2587 | 6.8951 | 7.6377 | 9.0167 | 10.0775 | 10.5018 | 10.6079 | 10.5018 | 9.8653 | 9.7593 | 9.5471 | 9.3349 | 9.5471 | 9.7593 | 10.1836 | 10.3957 | 10.1836 | 9.5471 | 8.4863 | 7.4255
58 | 6.683 | 6.5769 | 6.3647 | 6.1526 | 6.2587 | 6.8951 | 7.6377 | 9.0167 | 10.0775 | 10.5018 | 10.6079 | 10.5018 | 9.8653 | 9.7593 | 9.5471 | 9.3349 | 9.5471 | 9.7593 | 10.1836 | 10.3957 | 10.1836 | 9.5471 | 8.4863 | 7.4255
59 | 154.2653 | 151.8166 | 146.9193 | 142.022 | 144.4706 | 159.1626 | 176.3031 | 208.1357 | 232.6222 | 242.4168 | 244.8655 | 242.4168 | 227.7249 | 225.2762 | 220.3789 | 215.4816 | 220.3789 | 225.2762 | 235.0709 | 239.9682 | 235.0709 | 220.3789 | 195.8924 | 171.4058
60 | 43.4393 | 42.7498 | 41.3708 | 39.9917 | 40.6813 | 44.8183 | 49.6449 | 58.6086 | 65.5037 | 68.2618 | 68.9513 | 68.2618 | 64.1247 | 63.4352 | 62.0562 | 60.6771 | 62.0562 | 63.4352 | 66.1932 | 67.5723 | 66.1932 | 62.0562 | 55.161 | 48.2659
61 | 0 | 0 | 0 | 0 | 0 | 0 | 0 | 0 | 0 | 0 | 0 | 0 | 0 | 0 | 0 | 0 | 0 | 0 | 0 | 0 | 0 | 0 | 0 | 0
62 | 42.8824 | 42.2017 | 40.8404 | 39.479 | 40.1597 | 44.2437 | 49.0085 | 57.8572 | 64.6639 | 67.3866 | 68.0673 | 67.3866 | 63.3026 | 62.6219 | 61.2606 | 59.8992 | 61.2606 | 62.6219 | 65.3446 | 66.706 | 65.3446 | 61.2606 | 54.4538 | 47.6471
63 | 0 | 0 | 0 | 0 | 0 | 0 | 0 | 0 | 0 | 0 | 0 | 0 | 0 | 0 | 0 | 0 | 0 | 0 | 0 | 0 | 0 | 0 | 0 | 0
64 | 0 | 0 | 0 | 0 | 0 | 0 | 0 | 0 | 0 | 0 | 0 | 0 | 0 | 0 | 0 | 0 | 0 | 0 | 0 | 0 | 0 | 0 | 0 | 0
65 | 0 | 0 | 0 | 0 | 0 | 0 | 0 | 0 | 0 | 0 | 0 | 0 | 0 | 0 | 0 | 0 | 0 | 0 | 0 | 0 | 0 | 0 | 0 | 0
66 | 21.7197 | 21.3749 | 20.6854 | 19.9959 | 20.3406 | 22.4092 | 24.8225 | 29.3043 | 32.7519 | 34.1309 | 34.4756 | 34.1309 | 32.0623 | 31.7176 | 31.0281 | 30.3386 | 31.0281 | 31.7176 | 33.0966 | 33.7861 | 33.0966 | 31.0281 | 27.5805 | 24.133
67 | 15.5936 | 15.3461 | 14.851 | 14.356 | 14.6035 | 16.0886 | 17.8213 | 21.039 | 23.5142 | 24.5042 | 24.7517 | 24.5042 | 23.0191 | 22.7716 | 22.2766 | 21.7815 | 22.2766 | 22.7716 | 23.7617 | 24.2567 | 23.7617 | 22.2766 | 19.8014 | 17.3262
68 | 0 | 0 | 0 | 0 | 0 | 0 | 0 | 0 | 0 | 0 | 0 | 0 | 0 | 0 | 0 | 0 | 0 | 0 | 0 | 0 | 0 | 0 | 0 | 0
69 | 0 | 0 | 0 | 0 | 0 | 0 | 0 | 0 | 0 | 0 | 0 | 0 | 0 | 0 | 0 | 0 | 0 | 0 | 0 | 0 | 0 | 0 | 0 | 0
70 | 36.7563 | 36.1729 | 35.006 | 33.8392 | 34.4226 | 37.9232 | 42.0072 | 49.5919 | 55.4262 | 57.76 | 58.3434 | 57.76 | 54.2594 | 53.6759 | 52.5091 | 51.3422 | 52.5091 | 53.6759 | 56.0097 | 57.1765 | 56.0097 | 52.5091 | 46.6747 | 40.8404
71 | 0 | 0 | 0 | 0 | 0 | 0 | 0 | 0 | 0 | 0 | 0 | 0 | 0 | 0 | 0 | 0 | 0 | 0 | 0 | 0 | 0 | 0 | 0 | 0
72 | 0 | 0 | 0 | 0 | 0 | 0 | 0 | 0 | 0 | 0 | 0 | 0 | 0 | 0 | 0 | 0 | 0 | 0 | 0 | 0 | 0 | 0 | 0 | 0
73 | 0 | 0 | 0 | 0 | 0 | 0 | 0 | 0 | 0 | 0 | 0 | 0 | 0 | 0 | 0 | 0 | 0 | 0 | 0 | 0 | 0 | 0 | 0 | 0
74 | 37.8702 | 37.2691 | 36.0668 | 34.8646 | 35.4657 | 39.0724 | 43.2802 | 51.0947 | 57.1058 | 59.5103 | 60.1114 | 59.5103 | 55.9036 | 55.3025 | 54.1002 | 52.898 | 54.1002 | 55.3025 | 57.7069 | 58.9092 | 57.7069 | 54.1002 | 48.0891 | 42.078
75 | 26.175 | 25.7595 | 24.9285 | 24.0976 | 24.5131 | 27.0059 | 29.9143 | 35.3154 | 39.4702 | 41.1321 | 41.5476 | 41.1321 | 38.6392 | 38.2238 | 37.3928 | 36.5619 | 37.3928 | 38.2238 | 39.8857 | 40.7166 | 39.8857 | 37.3928 | 33.2381 | 29.0833
76 | 37.8702 | 37.2691 | 36.0668 | 34.8646 | 35.4657 | 39.0724 | 43.2802 | 51.0947 | 57.1058 | 59.5103 | 60.1114 | 59.5103 | 55.9036 | 55.3025 | 54.1002 | 52.898 | 54.1002 | 55.3025 | 57.7069 | 58.9092 | 57.7069 | 54.1002 | 48.0891 | 42.078
77 | 33.9718 | 33.4325 | 32.3541 | 31.2756 | 31.8148 | 35.0502 | 38.8249 | 45.8349 | 51.2273 | 53.3842 | 53.9234 | 53.3842 | 50.1488 | 49.6096 | 48.5311 | 47.4526 | 48.5311 | 49.6096 | 51.7665 | 52.845 | 51.7665 | 48.5311 | 43.1388 | 37.7464
78 | 39.5409 | 38.9133 | 37.658 | 36.4027 | 37.0304 | 40.7962 | 45.1896 | 53.3489 | 59.6252 | 62.1357 | 62.7634 | 62.1357 | 58.3699 | 57.7423 | 56.487 | 55.2318 | 56.487 | 57.7423 | 60.2528 | 61.5081 | 60.2528 | 56.487 | 50.2107 | 43.9343
79 | 21.7197 | 21.3749 | 20.6854 | 19.9959 | 20.3406 | 22.4092 | 24.8225 | 29.3043 | 32.7519 | 34.1309 | 34.4756 | 34.1309 | 32.0623 | 31.7176 | 31.0281 | 30.3386 | 31.0281 | 31.7176 | 33.0966 | 33.7861 | 33.0966 | 31.0281 | 27.5805 | 24.133
80 | 72.3989 | 71.2497 | 68.9513 | 66.6529 | 67.8021 | 74.6972 | 82.7416 | 97.681 | 109.1729 | 113.7696 | 114.9188 | 113.7696 | 106.8745 | 105.7253 | 103.4269 | 101.1286 | 103.4269 | 105.7253 | 110.3221 | 112.6204 | 110.3221 | 103.4269 | 91.9351 | 80.4432
81 | 0 | 0 | 0 | 0 | 0 | 0 | 0 | 0 | 0 | 0 | 0 | 0 | 0 | 0 | 0 | 0 | 0 | 0 | 0 | 0 | 0 | 0 | 0 | 0
82 | 30.0734 | 29.596 | 28.6413 | 27.6866 | 28.164 | 31.0281 | 34.3696 | 40.5752 | 45.3487 | 47.2582 | 47.7355 | 47.2582 | 44.394 | 43.9167 | 42.962 | 42.0072 | 42.962 | 43.9167 | 45.8261 | 46.7808 | 45.8261 | 42.962 | 38.1884 | 33.4149
83 | 11.1383 | 10.9615 | 10.6079 | 10.2543 | 10.4311 | 11.4919 | 12.7295 | 15.0278 | 16.7958 | 17.503 | 17.6798 | 17.503 | 16.4422 | 16.2654 | 15.9118 | 15.5582 | 15.9118 | 16.2654 | 16.9726 | 17.3262 | 16.9726 | 15.9118 | 14.1439 | 12.3759
84 | 6.1261 | 6.0288 | 5.8343 | 5.6399 | 5.7371 | 6.3205 | 7.0012 | 8.2653 | 9.2377 | 9.6267 | 9.7239 | 9.6267 | 9.0432 | 8.946 | 8.7515 | 8.557 | 8.7515 | 8.946 | 9.3349 | 9.5294 | 9.3349 | 8.7515 | 7.7791 | 6.8067
85 | 13.3659 | 13.1538 | 12.7295 | 12.3052 | 12.5173 | 13.7903 | 15.2754 | 18.0334 | 20.155 | 21.0036 | 21.2158 | 21.0036 | 19.7307 | 19.5185 | 19.0942 | 18.6699 | 19.0942 | 19.5185 | 20.3672 | 20.7915 | 20.3672 | 19.0942 | 16.9726 | 14.851
86 | 11.6952 | 11.5096 | 11.1383 | 10.767 | 10.9526 | 12.0665 | 13.3659 | 15.7792 | 17.6356 | 18.3782 | 18.5638 | 18.3782 | 17.2643 | 17.0787 | 16.7074 | 16.3362 | 16.7074 | 17.0787 | 17.8213 | 18.1925 | 17.8213 | 16.7074 | 14.851 | 12.9947
87 | 0 | 0 | 0 | 0 | 0 | 0 | 0 | 0 | 0 | 0 | 0 | 0 | 0 | 0 | 0 | 0 | 0 | 0 | 0 | 0 | 0 | 0 | 0 | 0
88 | 26.7319 | 26.3076 | 25.4589 | 24.6103 | 25.0346 | 27.5805 | 30.5507 | 36.0668 | 40.31 | 42.0072 | 42.4316 | 42.0072 | 39.4614 | 39.037 | 38.1884 | 37.3398 | 38.1884 | 39.037 | 40.7343 | 41.5829 | 40.7343 | 38.1884 | 33.9453 | 29.7021
89 | 0 | 0 | 0 | 0 | 0 | 0 | 0 | 0 | 0 | 0 | 0 | 0 | 0 | 0 | 0 | 0 | 0 | 0 | 0 | 0 | 0 | 0 | 0 | 0
90 | 43.4393 | 42.7498 | 41.3708 | 39.9917 | 40.6813 | 44.8183 | 49.6449 | 58.6086 | 65.5037 | 68.2618 | 68.9513 | 68.2618 | 64.1247 | 63.4352 | 62.0562 | 60.6771 | 62.0562 | 63.4352 | 66.1932 | 67.5723 | 66.1932 | 62.0562 | 55.161 | 48.2659
91 | 0 | 0 | 0 | 0 | 0 | 0 | 0 | 0 | 0 | 0 | 0 | 0 | 0 | 0 | 0 | 0 | 0 | 0 | 0 | 0 | 0 | 0 | 0 | 0
92 | 36.1994 | 35.6248 | 34.4756 | 33.3265 | 33.9011 | 37.3486 | 41.3708 | 48.8405 | 54.5864 | 56.8848 | 57.4594 | 56.8848 | 53.4372 | 52.8627 | 51.7135 | 50.5643 | 51.7135 | 52.8627 | 55.161 | 56.3102 | 55.161 | 51.7135 | 45.9675 | 40.2216
93 | 6.683 | 6.5769 | 6.3647 | 6.1526 | 6.2587 | 6.8951 | 7.6377 | 9.0167 | 10.0775 | 10.5018 | 10.6079 | 10.5018 | 9.8653 | 9.7593 | 9.5471 | 9.3349 | 9.5471 | 9.7593 | 10.1836 | 10.3957 | 10.1836 | 9.5471 | 8.4863 | 7.4255
94 | 16.7074 | 16.4422 | 15.9118 | 15.3814 | 15.6466 | 17.2378 | 19.0942 | 22.5418 | 25.1937 | 26.2545 | 26.5197 | 26.2545 | 24.6633 | 24.3981 | 23.8678 | 23.3374 | 23.8678 | 24.3981 | 25.4589 | 25.9893 | 25.4589 | 23.8678 | 21.2158 | 18.5638
95 | 23.3904 | 23.0191 | 22.2766 | 21.534 | 21.9053 | 24.133 | 26.7319 | 31.5585 | 35.2712 | 36.7563 | 37.1276 | 36.7563 | 34.5287 | 34.1574 | 33.4149 | 32.6723 | 33.4149 | 34.1574 | 35.6425 | 36.3851 | 35.6425 | 33.4149 | 29.7021 | 25.9893
96 | 21.1627 | 20.8268 | 20.155 | 19.4832 | 19.8191 | 21.8346 | 24.186 | 28.5529 | 31.9121 | 33.2557 | 33.5917 | 33.2557 | 31.2402 | 30.9043 | 30.2325 | 29.5607 | 30.2325 | 30.9043 | 32.248 | 32.9198 | 32.248 | 30.2325 | 26.8733 | 23.5142
97 | 8.3537 | 8.2211 | 7.9559 | 7.6907 | 7.8233 | 8.6189 | 9.5471 | 11.2709 | 12.5969 | 13.1273 | 13.2599 | 13.1273 | 12.3317 | 12.1991 | 11.9339 | 11.6687 | 11.9339 | 12.1991 | 12.7295 | 12.9947 | 12.7295 | 11.9339 | 10.6079 | 9.2819
98 | 18.9351 | 18.6345 | 18.0334 | 17.4323 | 17.7329 | 19.5362 | 21.6401 | 25.5473 | 28.5529 | 29.7551 | 30.0557 | 29.7551 | 27.9518 | 27.6512 | 27.0501 | 26.449 | 27.0501 | 27.6512 | 28.8535 | 29.4546 | 28.8535 | 27.0501 | 24.0446 | 21.039
99 | 0 | 0 | 0 | 0 | 0 | 0 | 0 | 0 | 0 | 0 | 0 | 0 | 0 | 0 | 0 | 0 | 0 | 0 | 0 | 0 | 0 | 0 | 0 | 0
100 | 20.6058 | 20.2788 | 19.6246 | 18.9704 | 19.2975 | 21.26 | 23.5495 | 27.8015 | 31.0723 | 32.3806 | 32.7077 | 32.3806 | 30.4181 | 30.091 | 29.4369 | 28.7827 | 29.4369 | 30.091 | 31.3994 | 32.0535 | 31.3994 | 29.4369 | 26.1661 | 22.8954
101 | 12.2521 | 12.0576 | 11.6687 | 11.2797 | 11.4742 | 12.6411 | 14.0024 | 16.5306 | 18.4754 | 19.2533 | 19.4478 | 19.2533 | 18.0865 | 17.892 | 17.503 | 17.1141 | 17.503 | 17.892 | 18.6699 | 19.0588 | 18.6699 | 17.503 | 15.5582 | 13.6135
102 | 2.7846 | 2.7404 | 2.652 | 2.5636 | 2.6078 | 2.873 | 3.1824 | 3.757 | 4.199 | 4.3758 | 4.42 | 4.3758 | 4.1106 | 4.0664 | 3.978 | 3.8896 | 3.978 | 4.0664 | 4.2432 | 4.3316 | 4.2432 | 3.978 | 3.536 | 3.094
103 | 12.809 | 12.6057 | 12.1991 | 11.7924 | 11.9958 | 13.2157 | 14.6389 | 17.282 | 19.3152 | 20.1285 | 20.3318 | 20.1285 | 18.9086 | 18.7052 | 18.2986 | 17.892 | 18.2986 | 18.7052 | 19.5185 | 19.9252 | 19.5185 | 18.2986 | 16.2654 | 14.2323
104 | 21.1627 | 20.8268 | 20.155 | 19.4832 | 19.8191 | 21.8346 | 24.186 | 28.5529 | 31.9121 | 33.2557 | 33.5917 | 33.2557 | 31.2402 | 30.9043 | 30.2325 | 29.5607 | 30.2325 | 30.9043 | 32.248 | 32.9198 | 32.248 | 30.2325 | 26.8733 | 23.5142
105 | 17.2643 | 16.9903 | 16.4422 | 15.8942 | 16.1682 | 17.8124 | 19.7307 | 23.2932 | 26.0335 | 27.1297 | 27.4037 | 27.1297 | 25.4855 | 25.2114 | 24.6633 | 24.1153 | 24.6633 | 25.2114 | 26.3076 | 26.8556 | 26.3076 | 24.6633 | 21.923 | 19.1826
106 | 23.9473 | 23.5672 | 22.807 | 22.0467 | 22.4269 | 24.7075 | 27.3684 | 32.3099 | 36.111 | 37.6315 | 38.0116 | 37.6315 | 35.3508 | 34.9707 | 34.2104 | 33.4502 | 34.2104 | 34.9707 | 36.4911 | 37.2514 | 36.4911 | 34.2104 | 30.4093 | 26.6081
107 | 15.5936 | 15.3461 | 14.851 | 14.356 | 14.6035 | 16.0886 | 17.8213 | 21.039 | 23.5142 | 24.5042 | 24.7517 | 24.5042 | 23.0191 | 22.7716 | 22.2766 | 21.7815 | 22.2766 | 22.7716 | 23.7617 | 24.2567 | 23.7617 | 22.2766 | 19.8014 | 17.3262
108 | 1.1138 | 1.0961 | 1.0608 | 1.0254 | 1.0431 | 1.1492 | 1.2729 | 1.5028 | 1.6796 | 1.7503 | 1.768 | 1.7503 | 1.6442 | 1.6265 | 1.5912 | 1.5558 | 1.5912 | 1.6265 | 1.6973 | 1.7326 | 1.6973 | 1.5912 | 1.4144 | 1.2376
109 | 4.4553 | 4.3846 | 4.2432 | 4.1017 | 4.1724 | 4.5968 | 5.0918 | 6.0111 | 6.7183 | 7.0012 | 7.0719 | 7.0012 | 6.5769 | 6.5062 | 6.3647 | 6.2233 | 6.3647 | 6.5062 | 6.789 | 6.9305 | 6.789 | 6.3647 | 5.6575 | 4.9503
110 | 21.7197 | 21.3749 | 20.6854 | 19.9959 | 20.3406 | 22.4092 | 24.8225 | 29.3043 | 32.7519 | 34.1309 | 34.4756 | 34.1309 | 32.0623 | 31.7176 | 31.0281 | 30.3386 | 31.0281 | 31.7176 | 33.0966 | 33.7861 | 33.0966 | 31.0281 | 27.5805 | 24.133
111 | 0 | 0 | 0 | 0 | 0 | 0 | 0 | 0 | 0 | 0 | 0 | 0 | 0 | 0 | 0 | 0 | 0 | 0 | 0 | 0 | 0 | 0 | 0 | 0
112 | 13.9229 | 13.7019 | 13.2599 | 12.8179 | 13.0389 | 14.3649 | 15.9118 | 18.7848 | 20.9948 | 21.8788 | 22.0998 | 21.8788 | 20.5528 | 20.3318 | 19.8898 | 19.4478 | 19.8898 | 20.3318 | 21.2158 | 21.6578 | 21.2158 | 19.8898 | 17.6798 | 15.4698
113 | 0 | 0 | 0 | 0 | 0 | 0 | 0 | 0 | 0 | 0 | 0 | 0 | 0 | 0 | 0 | 0 | 0 | 0 | 0 | 0 | 0 | 0 | 0 | 0
114 | 4.7282 | 4.6532 | 4.5031 | 4.3529 | 4.428 | 4.8783 | 5.4037 | 6.3793 | 7.1298 | 7.43 | 7.5051 | 7.43 | 6.9797 | 6.9047 | 6.7546 | 6.6045 | 6.7546 | 6.9047 | 7.2049 | 7.355 | 7.2049 | 6.7546 | 6.0041 | 5.2536
115 | 13.0039 | 12.7975 | 12.3847 | 11.9719 | 12.1783 | 13.4168 | 14.8617 | 17.545 | 19.6091 | 20.4348 | 20.6412 | 20.4348 | 19.1963 | 18.9899 | 18.5771 | 18.1642 | 18.5771 | 18.9899 | 19.8155 | 20.2284 | 19.8155 | 18.5771 | 16.5129 | 14.4488
116 | 0 | 0 | 0 | 0 | 0 | 0 | 0 | 0 | 0 | 0 | 0 | 0 | 0 | 0 | 0 | 0 | 0 | 0 | 0 | 0 | 0 | 0 | 0 | 0
117 | 11.8233 | 11.6356 | 11.2603 | 10.8849 | 11.0726 | 12.1986 | 13.5123 | 15.9521 | 17.8288 | 18.5795 | 18.7671 | 18.5795 | 17.4534 | 17.2658 | 16.8904 | 16.5151 | 16.8904 | 17.2658 | 18.0164 | 18.3918 | 18.0164 | 16.8904 | 15.0137 | 13.137
118 | 18.3782 | 18.0865 | 17.503 | 16.9196 | 17.2113 | 18.9616 | 21.0036 | 24.7959 | 27.7131 | 28.88 | 29.1717 | 28.88 | 27.1297 | 26.838 | 26.2545 | 25.6711 | 26.2545 | 26.838 | 28.0048 | 28.5883 | 28.0048 | 26.2545 | 23.3374 | 20.4202
sum | 2079 | 2046 | 1980 | 1914 | 1947 | 2145 | 2376 | 2805 | 3135 | 3267 | 3300 | 3267 | 3069 | 3036 | 2970 | 2904 | 2970 | 3036 | 3168 | 3234 | 3168 | 2970 | 2640 | 2310

## Wind
index | node_index | Pmax(MW) | Pmin(MW) | Wind power\T | 1 | 2 | 3 | 4 | 5 | 6 | 7 | 8 | 9 | 10 | 11 | 12 | 13 | 14 | 15 | 16 | 17 | 18 | 19 | 20 | 21 | 22 | 23 | 24
1 | 10 | 100 | 30 | W1 | 87.91 | 89.16 | 90.4 | 91.64 | 92.87 | 94.1 | 95.32 | 96.52 | 97.72 | 98.91 | 100.09 | 101.25 | 102.41 | 103.54 | 104.67 | 105.77 | 106.86 | 107.93 | 108.99 | 110.02 | 111.04 | 112.03 | 113.01 | 113.96
2 | 30 | 100 | 30 | W2 | 88.04 | 90.41 | 91.15 | 91.1 | 92.68 | 94.24 | 95.35 | 95.59 | 98.08 | 99.49 | 100.83 | 101.52 | 102.11 | 103.99 | 104.64 | 105.63 | 106.15 | 107.85 | 109.3 | 109.87 | 111.03 | 111.37 | 112.49 | 114.33
3 | 50 | 100 | 30 | W3 | 87.74 | 90.55 | 90.08 | 90.96 | 92.67 | 94.68 | 95.86 | 95.26 | 97.81 | 100.44 | 100.34 | 101.73 | 101.81 | 103.74 | 106.48 | 104.9 | 106.7 | 108.05 | 109.21 | 109.69 | 110.53 | 111.24 | 111.86 | 113.29
4 | 70 | 100 | 30 | W4 | 87.91 | 89.16 | 90.4 | 91.64 | 92.87 | 94.1 | 95.32 | 96.52 | 97.72 | 98.91 | 100.09 | 101.25 | 102.41 | 103.54 | 104.67 | 105.77 | 106.86 | 107.93 | 108.99 | 110.02 | 111.04 | 112.03 | 113.01 | 113.96
5 | 90 | 100 | 30 | W5 | 88.04 | 90.41 | 91.15 | 91.1 | 92.68 | 94.24 | 95.35 | 95.59 | 98.08 | 99.49 | 100.83 | 101.52 | 102.11 | 103.99 | 104.64 | 105.63 | 106.15 | 107.85 | 109.3 | 109.87 | 111.03 | 111.37 | 112.49 | 114.33
6 | 100 | 100 | 30 | W6 | 87.74 | 90.55 | 90.08 | 90.96 | 92.67 | 94.68 | 95.86 | 95.26 | 97.81 | 100.44 | 100.34 | 101.73 | 101.81 | 103.74 | 106.48 | 104.9 | 106.7 | 108.05 | 109.21 | 109.69 | 110.53 | 111.24 | 111.86 | 113.29

## Thermal generator
index | node_index | Pmax(MW) | Pmin(MW) | a | b | c | Ru/Rd (MW/h) | TU/TD (h) | K_on($) | K_off($) | d | e | f | SU/SD
1 | 4 | 30 | 5 | 0.069663 | 26.2438 | 31.67 | 15 | 1 | 40 | 0 | 0.034135 | 12.8595 | 15.5183 | 20
2 | 6 | 30 | 5 | 0.069663 | 26.2438 | 31.67 | 15 | 1 | 40 | 0 | 0.034135 | 12.8595 | 15.5183 | 20
3 | 8 | 30 | 5 | 0.069663 | 26.2438 | 31.67 | 15 | 1 | 40 | 0 | 0.034135 | 12.8595 | 15.5183 | 20
4 | 10 | 300 | 150 | 0.010875 | 12.8875 | 6.78 | 150 | 8 | 440 | 0 | 0.0053288 | 6.3149 | 3.3222 | 150
5 | 12 | 300 | 100 | 0.010875 | 12.8875 | 6.78 | 150 | 8 | 110 | 0 | 0.0053288 | 6.3149 | 3.3222 | 100
6 | 15 | 30 | 10 | 0.069663 | 26.2438 | 31.67 | 15 | 1 | 40 | 0 | 0.019506 | 7.3483 | 8.8676 | 20
7 | 18 | 100 | 25 | 0.0128 | 17.82 | 10.15 | 50 | 5 | 50 | 0 | 0.005376 | 7.4844 | 4.263 | 60
8 | 19 | 30 | 5 | 0.069663 | 26.2438 | 31.67 | 15 | 1 | 40 | 0 | 0.034135 | 12.8595 | 15.5183 | 20
9 | 24 | 30 | 5 | 0.069663 | 26.2438 | 31.67 | 15 | 1 | 40 | 0 | 0.034135 | 12.8595 | 15.5183 | 20
10 | 25 | 300 | 100 | 0.010875 | 12.8875 | 6.78 | 150 | 8 | 100 | 0 | 0.0053288 | 6.3149 | 3.3222 | 100
11 | 26 | 350 | 100 | 0.003 | 10.76 | 32.96 | 175 | 8 | 100 | 0 | 0.00147 | 5.2724 | 16.1504 | 100
12 | 27 | 30 | 8 | 0.069663 | 26.2438 | 31.67 | 15 | 1 | 40 | 0 | 0.029258 | 11.0224 | 13.3014 | 20
13 | 31 | 30 | 8 | 0.069663 | 26.2438 | 31.67 | 15 | 1 | 40 | 0 | 0.029258 | 11.0224 | 13.3014 | 20
14 | 32 | 100 | 25 | 0.0128 | 17.82 | 10.15 | 50 | 5 | 50 | 0 | 0.005376 | 7.4844 | 4.263 | 60
15 | 34 | 30 | 8 | 0.069663 | 26.2438 | 31.67 | 15 | 1 | 40 | 0 | 0.029258 | 11.0224 | 13.3014 | 20
16 | 36 | 100 | 25 | 0.0128 | 17.82 | 10.15 | 50 | 5 | 50 | 0 | 0.005376 | 7.4844 | 4.263 | 60
17 | 40 | 30 | 8 | 0.069663 | 26.2438 | 31.67 | 15 | 1 | 40 | 0 | 0.029258 | 11.0224 | 13.3014 | 60
18 | 42 | 30 | 8 | 0.069663 | 26.2438 | 31.67 | 15 | 1 | 40 | 0 | 0.029258 | 11.0224 | 13.3014 | 20
19 | 46 | 100 | 25 | 0.0128 | 17.82 | 10.15 | 50 | 5 | 59 | 0 | 0.00448 | 6.237 | 3.5525 | 60
20 | 49 | 250 | 50 | 0.0024014 | 12.3299 | 28 | 125 | 8 | 100 | 0 | 0.00084048 | 4.3155 | 9.8 | 100
21 | 54 | 250 | 50 | 0.0024014 | 12.3299 | 28 | 125 | 8 | 100 | 0 | 0.00084048 | 4.3155 | 9.8 | 100
22 | 55 | 100 | 25 | 0.0128 | 17.82 | 10.15 | 50 | 5 | 50 | 0 | 0.00448 | 6.237 | 3.5525 | 60
23 | 56 | 100 | 25 | 0.0128 | 17.82 | 10.15 | 50 | 5 | 50 | 0 | 0.00448 | 6.237 | 3.5525 | 60
24 | 59 | 200 | 50 | 0.0044 | 13.29 | 39 | 100 | 8 | 100 | 0 | 0.00154 | 4.6515 | 13.65 | 50
25 | 61 | 200 | 50 | 0.0044 | 13.29 | 39 | 100 | 8 | 100 | 0 | 0.00154 | 4.6515 | 13.65 | 50
26 | 62 | 100 | 25 | 0.0128 | 17.82 | 10.15 | 50 | 5 | 50 | 0 | 0.00448 | 6.237 | 3.5525 | 60
27 | 65 | 420 | 100 | 0.01059 | 8.3391 | 64.16 | 210 | 10 | 250 | 0 | 0.0029653 | 2.335 | 17.9648 | 150
28 | 66 | 420 | 100 | 0.01059 | 8.3391 | 64.16 | 210 | 10 | 250 | 0 | 0.0029653 | 2.335 | 17.9648 | 150
29 | 69 | 300 | 80 | 0.010875 | 12.8875 | 6.78 | 150 | 8 | 100 | 0 | 0.003045 | 3.6085 | 1.8984 | 100
30 | 70 | 80 | 30 | 0.045923 | 15.4708 | 74.33 | 40 | 4 | 45 | 0 | 0.012858 | 4.3318 | 20.8124 | 50
31 | 72 | 30 | 10 | 0.069663 | 26.2438 | 31.67 | 15 | 1 | 40 | 0 | 0.019506 | 7.3483 | 8.8676 | 20
32 | 73 | 30 | 5 | 0.069663 | 26.2438 | 31.67 | 15 | 1 | 40 | 0 | 0.014629 | 5.5112 | 6.6507 | 20
33 | 74 | 20 | 5 | 0.028302 | 37.6968 | 17.95 | 10 | 1 | 30 | 0 | 0.0059434 | 7.9163 | 3.7695 | 10
34 | 76 | 100 | 25 | 0.0128 | 17.82 | 10.15 | 50 | 5 | 50 | 0 | 0.002688 | 3.7422 | 2.1315 | 60
35 | 77 | 100 | 25 | 0.0128 | 17.82 | 10.15 | 50 | 5 | 50 | 0 | 0.002688 | 3.7422 | 2.1315 | 60
36 | 80 | 300 | 150 | 0.010875 | 12.8875 | 6.78 | 150 | 8 | 440 | 0 | 0.0022838 | 2.7064 | 1.4238 | 100
37 | 82 | 100 | 25 | 0.0128 | 17.82 | 10.15 | 50 | 5 | 50 | 0 | 0.002688 | 3.7422 | 2.1315 | 60
38 | 85 | 30 | 10 | 0.069663 | 26.2438 | 31.67 | 15 | 1 | 40 | 0 | 0.029258 | 11.0224 | 13.3014 | 20
39 | 87 | 300 | 100 | 0.003 | 10.76 | 32.96 | 150 | 8 | 440 | 0 | 0.003045 | 3.6085 | 1.8984 | 150
40 | 89 | 200 | 50 | 0.010875 | 12.8875 | 6.78 | 100 | 8 | 400 | 0 | 0.00154 | 4.6515 | 13.65 | 100
41 | 90 | 20 | 8 | 0.028302 | 37.6968 | 17.95 | 10 | 1 | 30 | 0 | 0.0059434 | 7.9163 | 3.7695 | 20
42 | 91 | 50 | 20 | 0.0097744 | 22.9423 | 58.81 | 25 | 1 | 45 | 0 | 0.002533 | 1.6542 | 3.4389 | 30
43 | 92 | 300 | 100 | 0.010875 | 12.8875 | 6.78 | 150 | 8 | 100 | 0 | 0.0022838 | 2.7064 | 1.4238 | 100
44 | 99 | 300 | 100 | 0.010875 | 12.8875 | 6.78 | 150 | 8 | 100 | 0 | 0.0022838 | 2.7064 | 1.4238 | 100
45 | 100 | 300 | 100 | 0.010875 | 12.8875 | 6.78 | 150 | 8 | 110 | 0 | 0.0022838 | 2.7064 | 1.4238 | 100
46 | 103 | 20 | 8 | 0.028302 | 37.6968 | 17.95 | 10 | 1 | 30 | 0 | 0.0059434 | 7.9163 | 3.7695 | 20
47 | 104 | 100 | 25 | 0.0128 | 17.82 | 10.15 | 50 | 5 | 50 | 0 | 0.002688 | 3.7422 | 2.1315 | 60
48 | 105 | 100 | 25 | 0.0128 | 17.82 | 10.15 | 50 | 5 | 50 | 0 | 0.002688 | 3.7422 | 2.1315 | 60
49 | 107 | 20 | 8 | 0.028302 | 37.6968 | 17.95 | 10 | 1 | 30 | 0 | 0.0059434 | 7.9163 | 3.7695 | 20
50 | 110 | 50 | 25 | 0.0097744 | 22.9423 | 58.81 | 25 | 2 | 45 | 0 | 0.002533 | 1.6542 | 3.4389 | 30
51 | 111 | 100 | 25 | 0.0128 | 17.82 | 10.15 | 50 | 5 | 50 | 0 | 0.002688 | 3.7422 | 2.1315 | 30
52 | 112 | 100 | 25 | 0.0128 | 17.82 | 10.15 | 50 | 5 | 50 | 0 | 0.002688 | 3.7422 | 2.1315 | 30
53 | 113 | 100 | 25 | 0.0128 | 17.82 | 10.15 | 50 | 5 | 50 | 0 | 0.002688 | 3.7422 | 2.1315 | 30
54 | 116 | 50 | 25 | 0.0097744 | 22.9423 | 58.81 | 25 | 2 | 45 | 0 | 0.002533 | 1.6542 | 3.4389 | 30